## 기본설정
항목명 | 값 | 설명
HEC1_EXE | C:\HEC1\hec1.exe | HEC-1 실행파일 전체 경로
WORK_DIR | C:\HEC1\output | 계산 결과 기본 폴더 (결과는 하위폴더 project_name/method 에 저장됨)
DT_MIN | 10 | 계산 시간간격 (분)
HUFF_QUARTILE | 3 | Huff 분위 (1~4, 환경부 지침 채택=3)
BASIN_AREA_KM2 | 18 | 유역 대표면적 (km²) — 25.9 km² 이하 ARF=1.0
ARF_REGION | 낙동강 | 유역 본류 권역 : 한강 ¦ 낙동강 ¦ 금강 ¦ 영산강
PROJECT_NAME | 항사천 | 프로젝트 이름 (결과 하위폴더명·HEC-1 ID카드에 사용)

## 재현기간
재현기간(년)
2
10
30
50
80
100
200
500

## 지속기간
지속기간(분)
60
70
80
90
100
110
120
130
140
150
160
170
180
190
200
210
220
230
240
250
260
270
280
290
300
310
320
330
340
350
360
370
380
390
400
410
420
430
440
450
460
470
480
490
500
510
520
530
540
550
560
570
580
590
600
610
620
630
640
650
660
670
680
690
700
710
720
730
740
750
760
770
780
790
800
810
820
830
840
850
860
870
880
890
900
910
920
930
940
950
960
970
980
990
1000
1010
1020
1030
1040
1050
1060
1070
1080
1090
1100
1110
1120
1130
1140
1150
1160
1170
1180
1190
1200
1210
1220
1230
1240
1250
1260
1270
1280
1290
1300
1310
1320
1330
1340
1350
1360
1370
1380
1390
1400
1410
1420
1430
1440

## 관측소_강우강도식
관측소명 | huff_cluster | 재현기간(년) | 식종류 | a0 | a1 | a2 | a3 | a4 | a5 | a6
II | 19 | 2 | poly6 | 3.8278 | -0.55597 | 0.23888 | -0.21441 | 0.086538 | -0.018006 | 0.0014543
II | 19 | 10 | poly6 | 4.2766 | -0.58055 | 0.36474 | -0.28054 | 0.094019 | -0.016508 | 0.0011845
II | 19 | 30 | poly6 | 4.4825 | -0.54944 | 0.2889 | -0.16383 | 0.027628 | -0.0011154 | -7.5301e-05
II | 19 | 50 | poly6 | 4.5662 | -0.52978 | 0.23598 | -0.091424 | -0.011425 | 0.0077114 | -0.00078748
II | 19 | 80 | poly6 | 4.6382 | -0.50965 | 0.18032 | -0.017531 | -0.050675 | 0.016515 | -0.0014947
II | 19 | 100 | poly6 | 4.671 | -0.49951 | 0.15192 | 0.019628 | -0.070263 | 0.020892 | -0.0018455
II | 19 | 200 | poly6 | 4.7676 | -0.46601 | 0.056876 | 0.14229 | -0.13445 | 0.03518 | -0.0029883
II | 19 | 500 | poly6 | 4.8851 | -0.41794 | -0.081764 | 0.31836 | -0.22578 | 0.055419 | -0.0046028
IJ | 19 | 2 | poly6 | 3.6557 | -0.58428 | -0.011738 | 0.096739 | -0.0515 | 0.0089412 | -0.00050318
IJ | 19 | 10 | poly6 | 4.1046 | -0.60887 | 0.11414 | 0.030596 | -0.044014 | 0.010438 | -0.00077299
IJ | 19 | 30 | poly6 | 4.3105 | -0.57776 | 0.038287 | 0.14731 | -0.11041 | 0.025831 | -0.0020328
IJ | 19 | 50 | poly6 | 4.3942 | -0.5581 | -0.014629 | 0.21972 | -0.14946 | 0.034658 | -0.002745
IJ | 19 | 80 | poly6 | 4.4662 | -0.53796 | -0.070298 | 0.29362 | -0.18872 | 0.043462 | -0.0034522
IJ | 19 | 100 | poly6 | 4.499 | -0.52782 | -0.09869 | 0.33077 | -0.2083 | 0.047838 | -0.003803
IJ | 19 | 200 | poly6 | 4.5956 | -0.49433 | -0.19374 | 0.45343 | -0.27249 | 0.062127 | -0.0049458
IJ | 19 | 500 | poly6 | 4.7131 | -0.44625 | -0.33238 | 0.6295 | -0.36381 | 0.082365 | -0.0065603

## 유역_관측소가중치
유역명 | 관측소명 | 가중치
HS05 | II | 1
HS05 | IJ | 0
HS05 | DUMMY | 0
HS04 | II | 1
HS04 | IJ | 0
HS04 | DUMMY | 0
HS03 | II | 1
HS03 | IJ | 0
HS03 | DUMMY | 0
HS02 | II | 1
HS02 | IJ | 0
HS02 | DUMMY | 0
HS01 | II | 0.759
HS01 | IJ | 0.241
HS01 | DUMMY | 0
HS00 | II | 1
HS00 | IJ | 0
HS00 | DUMMY | 0

## 출력소
소명 | VAR코드
HS05 | 2.11
HS04 | 2.11
HS03 | 2.11
HS02 | 2.11
HS01 | 2.11
HS00 | 2.11

## 유역네트워크
순서 | type | comment | name | area_km2 | cn | method | tc | r | kk_line | from_kk | k | x | n_reaches | n_inputs
1 | basin | Upstream Basin (HS05) | HS05 | 1.46 | 86.02 | clark | 0.14 | 0.2
2 | basin | Upstream Basin (HS04) | HS04 | 1.57 | 86.05 | clark | 0.18 | 0.25
3 | basin | Upstream Basin (HS03) | HS03 | 1.85 | 86.85 | clark | 0.18 | 0.26
4 | basin | Upstream Basin (HS02) | HS02 | 2.02 | 85.92 | clark | 0.22 | 0.31
5 | basin | Inflow to Dam Site (HS01 total basin) | HS01 | 6.88 | 88.76 | clark | 0.39 | 0.55
6 | reservoir | Reservoir Routing (Dam outflow) | HSD
7 | raw_basin | Residual Basin (HS00) | HS00 | 1.29 | 92.27 | clark | 0.2 | 0.92 | KKXHS00
8 | combine | Hydrograph Combination (HS00) | HS00 | [10 empty] | 2

## 저수지_저류량
저수지명 | 표고(m) | 저류량(천m³)
HSD | 154.5 | 0
HSD | 156.5 | 346.585
HSD | 157.5 | 530.485
HSD | 158.5 | 721.035
HSD | 159.5 | 919.29
HSD | 160.5 | 1126.946
HSD | 161.5 | 1343.939
HSD | 162.5 | 1569.251
HSD | 163.5 | 1802.55
HSD | 164.5 | 2045.497
HSD | 165.5 | 2300.429
HSD | 166 | 2431.055
HSD | 166.2 | 2484.148
HSD | 166.5 | 2565.879
HSD | 167 | 2702.098
HSD | 167.5 | 2842.143
HSD | 168 | 2982.189
HSD | 168.5 | 3126.791
HSD | 169 | 3271.392
HSD | 169.5 | 3422.092

## 저수지_방류구
저수지명 | 마루표고(m) | 마루길이(m) | 유량계수(C) | 유량지수(n) | 방류_KK

## 저수지_방류량
저수지명 | 수위(m) | 방류량(m³/s) | 방류_KK
HSD | 154.5 | 0 | 21
HSD | 156.5 | 0
HSD | 157.5 | 0
HSD | 158.5 | 0
HSD | 159.5 | 0
HSD | 160.5 | 0
HSD | 161.5 | 0
HSD | 162.5 | 0
HSD | 163.5 | 0
HSD | 164.5 | 0
HSD | 165.5 | 0
HSD | 166 | 0
HSD | 166.2 | 0
HSD | 166.5 | 5.63
HSD | 167 | 26.36
HSD | 167.5 | 56.47
HSD | 168 | 94.65
HSD | 168.5 | 140.96
HSD | 169 | 193.99
HSD | 169.5 | 253.41

## 외부수문곡선
지점명 | 유량(m³/s)